## Sheet1
販売終了 販売中
モデルごとの仕様一覧表 / モデル
モデルごとの仕様一覧表 / モデル	Raspberry Pi 1 / Model A	Raspberry Pi 1 / Model A+	Raspberry Pi 1 / Model B	Raspberry Pi 1 / Model B+	Raspberry Pi 2 / Model B	Raspberry Pi 3 / Model B	Compute Module	Raspberry Pi Zero
本体画像
価格	$25	$20	$35[13][14]	$35→$25[15]	$35		$30	$5
SoC[3] / (CPU, GPU, DSP, SDRAM, USB)	Broadcom BCM2835[16]				Broadcom BCM2836	Broadcom BCM2837	Broadcom BCM2835
CPU	ARM1176JZF-S[17]				ARM Cortex-A7	ARM Cortex-A53	ARM1176JZF-S
	シングルコア				クアッドコア		シングルコア
	700 MHz				900 MHz	1.2 GHz	700 MHz	1 GHz
	ARMv6				ARMv7	ARMv8 (64bit)	ARMv6
	ARM11				ARM Cortex-A		ARM11
GPU	Broadcom VideoCore IV[18]

	250 MHz				400 MHz (3D 250 MHz)	400 MHz (3D 300 MHz)	250 MHz
	OpenGL ES 2.0 (24 GFLOPS)
	MPEG-2, VC-1[注釈 1], 1080p30 H.264/MPEG-4 AVC High Profile[16] ハードウェアデコーダ・エンコーダ					（左記に加えて）1080p60	MPEG-2, VC-1, 1080p30 H.264/MPEG-4 AVC High Profile ハードウェアデコーダ・エンコーダ
メモリ / （GPUと共用）	256 MB		512 MB / 256 MB[注釈 2]	512 MB	1 GB		512 MB
	LPDDR2 SDRAM
USB 2.0 ポート[7]	1		2 / (LAN9512内蔵ハブ)[19]	4 / (LAN9514内蔵ハブ)[20]			2 (USB, microUSB)	1 (microUSB)
映像入力	15ピンMIPIカメラインターフェース (CSI)[注釈 3]					MIPI x 2	v1.3より専用カメラインターフェース (CSI)[21]
映像出力[3]	コンポジット RCA (PAL / NTSC) , HDMI 1.3 / 1.4[22], DSI					HDMI, DSI x 2	Mini HDMI
音声入力	I²S
音声出力[3]	3.5 mm ジャック, HDMI, I²S					HDMI, I²S
ストレージ[7]	SDカード / MMC	microSDカード	SDカード / MMC	microSDカード			4 GB eMMC	microSDカード
ネットワーク[3][7]	N/A		LAN9512[19]	LAN9514[20]			N/A
			10/100 Mbps イーサネット
	N/A					Broadcom BCM43143
					IEEE 802.11 b/g/n 2.4 GHz
					Bluetooth 4.1, Bluetooth Low Energy
低レベル周辺機器[注釈 4]	GPIO 26 ピン / 内訳：8 × GPIO, UART, I²C, SPIと2つのチップセレクト, +3.3 V, +5 V[注釈 5], 接地[18][23]	GPIO 40 ピン	GPIO 26 ピン / 内訳：8 × GPIO, UART, I²C, SPIと2つのチップセレクト, +3.3 V, +5 V[注釈 5]4110, 接地[18][24]	GPIO 40 ピン			GPIO 46 ピン	GPIO 40 ピン
電源	300 mA (1.5 W)[3]	200 mA (1 W)	700 mA (3.5 W)	600 mA (3.0 W)	900 mA (4.5 - 5.5 W) / 最大 1.8 A (9 W)[25]	1.4A (7 W)[25] / 最大 2.5 A (12.5 W)[12]	200 mA (1 W)	100 - 140mA (0.5 - 0.7W)[26]
電源ソース[3]	microUSB または GPIO					microUSB または GPIO
	5 V
質量	45 g	23 g	45 g				7 g[27]	9 g
大きさ / （コネクター部の突起を除く）	85.60 mm × 56.5 mm (3.370 in × 2.22 in)	65 mm × 56.5 mm (2.6 in × 2.22 in)	85.60 mm × 56.5 mm (3.370 in × 2.22 in)				67.6 mm × 30 mm (2.66 in × 1.2 in)	65 mm × 30 mm (2.6 in × 1.2 in)
公式に提供されるOS	Debian, Fedora, Arch Linux, RISC OS				（左記に加えて）Ubuntu, Windows 10 IoT Core		Debian, Fedora, Arch Linux, RISC OS
モデル	Raspberry Pi 1 / Model A	Raspberry Pi 1 / Model A+	Raspberry Pi 1 / Model B	Raspberry Pi 1 / Model B+	Raspberry Pi 2 / Model B	Raspberry Pi 3 / Model B	Compute Module	Raspberry Pi Zero
^ 別売のライセンスが必要。
^ 2012年10月14日以前の発送分。
^ 別売のRaspberry Pi用カメラの接続が可能。
^ Model BのRev.1とRev.2では、GPIOポートのピン配列が異なる。
^ a b Raspberry Piの内部は3.3Vの電源で動作しており、GPIO入力へ5Vを接続することはできない。